## Sheet1
序号 | 名称 | 数量 | 参数
1 | 蝴蝶式胸肌训练机 | 1 | 主要功能：锻炼胸大肌、三角肌前后束、上背部肌群 硬件参数： 1.阻力形式：配重块；总重90kg-100kg 2.垫类（坐/背/胸/肘垫）：坐垫高度可调节；PU发泡成型 3.最大人体承重≥150kg 4.主要管材规格：2.0mm-2.5mm壁厚矩形管，功能部分主管尺寸为≥50×100×2.5mm 5.牵索形式：进口钢丝绳； 6.滑轮：尼龙加纤； 7.皮革类：环保PVC 8.防护罩≥龙门架两侧防护 9.配套：6平运动地胶 厚度：5.0mm 9.1外观质量颜色：色泽均匀，无明显色差，无裂痕。 9.2硬度（邵A）：≥57（度）。 9.3防火燃烧性能B1级. 9.4可溶性重金属铅含量≤20mg/㎡； 9.5可溶性重金属镉含量≤20mg/㎡. 9.6氯乙烯含量：未检出. ★9.7.提供焊接强度平均焊接强度大于1000N/50MM.最小焊接强度大于1000N/50MM，依据GB/11982.1-2015标准的检测报告（出具的报告必须在全国认证认可信息公共服务平台网（http://cx.cnca.cn/CertECloud/qts/qts/qtsPage）。提供查询截图加盖公章） ★9.8.提供紫外线老化15000小时后依据GB/T14833-2020及GB36246-2018标准出具的产品密度、回弹性、球反弹率、拉断伸长率的检测报告。（出具的报告必须在全国认证认可信息公共服务平台网（http://cx.cnca.cn/CertECloud/qts/qts/qtsPage）。提供查询截图加盖制造商公章。） ★9.9.提供臭氧老化18000小时后依据GB/T14833-2020、GB36246-2018及GB/T1033.1-2008标准出具的产品密度、回弹性、球反弹率、拉伸强度的检测报告。（出具的报告必须在全国认证认可信息公共服务平台网站（http://cx.cnca.cn/CertECloud/qts/qts/qtsPage）。提供查询截图加盖制造商公章。） ★9.10.提供耐湿热28000小时后依据GB36246-2018标准出具的产品外观、回弹性、冲击吸收的检测报告。（出具的报告必须在全国认证认可信息公共服务平台网站（http://cx.cnca.cn/CertECloud/qts/qts/qtsPage）。提供查询截图加盖制造商公章。） ★9.11.提供中性盐雾28000小时后依据GB36246-2018及GB/T14833-2020标准出具的产品外观、篮球反弹率、冲击吸收、垂直变形的检测报告。（出具的报告必须在全国认证认可信息公共服务平台网站（http://cx.cnca.cn/CertECloud/qts/qts/qtsPage）。提供查询截图加盖制造商公章。） ★9.12.（运动地板、木地板、拼装运动地板、预制跑道可选）产品的品牌厂家须提供中国认监委认可，全国认证认可信息公共服务平台可查http://cx.cnca.cn/CertECloud/result/skipResultList?currentPosition=且在有效期内的依据IS037001-2016《反贿赂管理体系-要求及使用指南》的要求认证的反贿赂管理体系认证。查询结果截屏及证书复印件加盖制造商公章。
2 | 二头肌练习器 | 1 | 1.最大训练载荷：≥150kg-200kg 2.垫类（坐/背/胸/肘垫）：PU发泡成型 3.最大人体承重≥150kg 4.主要管材规格：2.0mm-2.5mm壁厚 5.皮革类：环保PVC 6.塑胶件颜色：黑色
3 | 倒蹬机 | 1 | 1.阻力形式：杠铃片、最大训练载荷≥200kg 2.垫类（坐/背/胸/肘垫）：PU发泡成型 3.最大人体承重≥150kg 4.主要管材规格：2.0mm-2.5mm壁厚 5.轴承：直线滑动轴承 6.皮革类：环保PVC 7.手把：黑色；环保材质 8.导杆：实心、镀铬； 9.紧固件：不锈钢材质 10.塑胶件颜色：黑色 11.产品尺寸≥2200×800×1290MM 12.重量：200kg-250kg； 13.配套：6平运动地胶 厚度：5.0mm 13.1外观质量颜色：色泽均匀，无明显色差，无裂痕。 13.2硬度（邵A）：≥57（度）。 13.3防火燃烧性能B1级. 13.4可溶性重金属铅含量≤20mg/㎡； 13.5可溶性重金属镉含量≤20mg/㎡. 13.6氯乙烯含量：未检出. ★13.7.提供焊接强度平均焊接强度大于1000N/50MM.最小焊接强度大于1000N/50MM，依据GB/11982.1-2015标准的检测报告（出具的报告必须在全国认证认可信息公共服务平台网（http://cx.cnca.cn/CertECloud/qts/qts/qtsPage）。提供查询截图加盖公章） ★13.8.提供紫外线老化15000小时后依据GB/T14833-2020及GB36246-2018标准出具的产品密度、回弹性、球反弹率、拉断伸长率的检测报告。（出具的报告必须在全国认证认可信息公共服务平台网（http://cx.cnca.cn/CertECloud/qts/qts/qtsPage）。提供查询截图加盖制造商公章。） ★13.9.提供臭氧老化18000小时后依据GB/T14833-2020、GB36246-2018及GB/T1033.1-2008标准出具的产品密度、回弹性、球反弹率、拉伸强度的检测报告。（出具的报告必须在全国认证认可信息公共服务平台网站（http://cx.cnca.cn/CertECloud/qts/qts/qtsPage）。提供查询截图加盖制造商公章。） ★13.10.提供耐湿热28000小时后依据GB36246-2018标准出具的产品外观、回弹性、冲击吸收的检测报告。（出具的报告必须在全国认证认可信息公共服务平台网站（http://cx.cnca.cn/CertECloud/qts/qts/qtsPage）。提供查询截图加盖制造商公章。） ★13.11.提供中性盐雾28000小时后依据GB36246-2018及GB/T14833-2020标准出具的产品外观、篮球反弹率、冲击吸收、垂直变形的检测报告。（出具的报告必须在全国认证认可信息公共服务平台网站（http://cx.cnca.cn/CertECloud/qts/qts/qtsPage）。提供查询截图加盖制造商公章。） ★13.12.（运动地板、木地板、拼装运动地板、预制跑道可选）产品的品牌厂家须提供中国认监委认可，全国认证认可信息公共服务平台可查http://cx.cnca.cn/CertECloud/result/skipResultList?currentPosition=且在有效期内的依据IS037001-2016《反贿赂管理体系-要求及使用指南》的要求认证的反贿赂管理体系认证。查询结果截屏及证书复印件加盖制造商公章。
4 | 划船机 | 1 | 1.阻力系统≥风阻 2.阻力等级≥16段阻力调整 4.滑轨：轻质铝合金静音轨道 6.无线心率：标配蓝牙心率 7.运动距离：120cm-1M行程 8.最大人体承重≥150kg 9.产品颜色：黑色 10.搬运轮：有 11.简易安装：是 12.脚踏：织带调节带，大型缓冲踏板(可调长度) 13.坐垫：一体成型坐垫 14.座椅高度：350mm-400mm
5 | 爬楼机 | 1 | 1.控制面板：LED显示屏 2.仪表显示：时间、速度等级 3. 阻力控制≥电磁控阻力调节（1-15 段） 4. 飞轮规格≥电磁控惯性轮 5.传动系统：链条传动 6.心率测试：手握式心率测试 7.踏板宽度≥400 mm 高度：140 mm 深度：230 mm； 8.展开尺寸≥1400×760×2000 mm 9.最大承重≥150KG 10.毛、净重≥125KG / 105KG
6 | T杠划船机 | 1 | 训练肌肉：背部肌群、三角肌、肱二头肌、胸大肌 1.座椅靠垫表面为高档加厚汽车级PVC皮革面料，耐磨，耐汗;座椅靠垫填充物为优质聚氨酯发泡一次成型。 2，表面采用静电热固化粉末涂层，具有卓越的耐用性，前处理采用不锈钢砂抛丸，能有效除锈，除油，除应力。3.橡胶脚垫。 4.把手采用非吸附材料和铝合金端盖。
7 | 哑铃 | 1 | 本款哑铃两头采用圆钢整体包橡胶，采用电镀精钢弧形手柄。 材质：橡胶；钢手柄 30kg、35kg、40kg各一对共计210KG
8 | 杠铃片 （包含2.5-25各两片 共计155公斤） | 1 | 材 质：橡塑弹性体（PEV），内芯铸钢，中间不锈钢孔套。 工 艺：整体一次性浇注成型，皮纹面。 优 点：环保无味，弹性好，耐磨抗摔。 孔 径：52mm 包含2.5-25各两片 共计155公斤
9 | 健身阻力带 | 1 | 要求材质为纯天然乳胶，全套7色，1色1根