## 报价
机场海关旅检现场电子显示屏预算清单
显示屏尺寸 （净尺寸） |  | 2.56 宽 | 1.60 高 | 显示屏面积 | 屏净规格 |  | 室内P2 |  | 功耗(KW)
显示屏尺寸 （含边框） |  | 2562 宽 | 1620 高 |  | 成品尺寸 |  | 4.5平方
显示屏模组数量（张） |  | 8 | 10 | 模组总数 | 80 |  |  |  | 3千瓦
显示屏分辨率(像素点） |  | 1920 | 960 | 整体像素（万） | 184.32
序号 | 商品名称 | 品牌 | 型号 | 技术规格 | 数量 | 单位 | 单价(元) | 小计(元) | 备注
1 | LED显示单元 |  | P2 | 像素结构 表贴三合一 SMD1515 像素间距（mm）2 模组分辨率（W×H） 80×160 模组尺寸（mm） 320（L）×160（W） | 4.5 | 平米 | 4000 | 18000
2 | 播控系统 |  | DS-D43R12 | 集成 12 个标准 HUB75 接口，免接 HUB 板 采用千兆网口，可以连接 PC 端。 支持逐点亮色度校正。 支持接收卡预存画面设置。 支持温度、电压、网线通讯和视频源信号状态检测。 | 8 | 张 | 160 | 1280
3 | 电源 |  | 5V40A | 直流电压 5V 额定电流 40A 电流范围 0～40A 额定功率 200W 纹波与噪声 100mVp-p 电压调节范围 ±10% | 14 | 台 | 120 | 1680
4 | 视频处理器 |  | A4 | 脱机播放器 可实时手机操控屏幕/开关/调解屏幕亮度/手机无线发送视频节目/图片/可分区显示视频效果 | 1 | 台 | 3850 | 3990
6 | 钢结构 |  | / | U型E结构/无边框 | 4.5 | 平米 | 600 | 2700
7 | 辅料 |  | / | 屏体内控制网线、电源线、信号线等（不含前端输入线缆） | 4.5 | 平米 | 150 | 675
8 | 调试对接 |  | / | 施工管理，屏幕测试， 技术交接 | 4.5 | 平米 | 150 | 675
29000