## 表E.1.1 工程清单项目汇总表
表E.1.1 工程清单项目汇总表
工程名称：大连海关“党员之家”改造项目 |  | 第 1 页 共 1 页
序号 | 项目内容 |  | 金额（元）
1 | 分部分项工程项目
1.1 | 拆除部分
1.2 | 电力部分
1.3 | 天棚墙体部分
1.4 | 展厅部分
2 | 措施项目（不含安全施工措施费）
2.1 | 其中：文明施工和环境保护
2.1.1 | 其中：智慧工地费用(文明施工和环境保护费部分)
2.2 | 其中：雨季施工增加
2.3 | 其中：夜间施工增加和白天施工照明
2.4 | 其中：二次搬运
2.5 | 其中：冬季施工增加
2.6 | 其中：已完工程及设备保护
2.7 | 其中：市政工程施工干扰
3 | 其他项目
3.1 | 其中：暂列金额
3.2 | 其中：专业工程暂估价
3.3 | 其中：计日工
3.4 | 其中：总承包服务费
3.5 | 其中：合同中约定的其他项目
4 | 规费
5 | 人工费动态调整
6 | 安全施工措施费
6.1 | 其中：智慧工地费用(安全施工费部分)
7 | 税金
合 计
注：1.专业工程暂估价为含安全施工措施费和税金的价格，在计算增值税计算基础时不应包含专业工程暂估价金额； 2.本表用于单位工程、单项工程，以及以合同标的为工程清单编制对象的汇总计算。

## 表E.2.1 分部分项工程项目清单计价表
表E.2.1 分部分项工程项目清单计价表
工程名称：大连海关“党员之家”改造项目 | [6 empty] | 第 1 页 共 4 页
序号 | 项目编码 | 项目名称 | 项目特征描述 |  | 计量 单位 | 工程量 |  | 金额（元）
[8 empty] | 综合单价 | 合价
拆除部分
1 | 011507003002 | 拆除-射灯拆除 | 1.原天棚90mm射灯拆除、原天棚200mm方射灯拆除 2.拆除、清底、场内运输，废弃材料清理归堆 3.包含建筑垃圾外运 |  | 个 | 90
电力部分
2 | 011507003003 | 铺设设金属包塑Φ20电线软管、铺设BV2.5mm灯电线 | 1.BV2.5mm灯电线铺设长度298m；金属包塑Φ20电线软管100m |  | m | 298
3 | 011507003004 | 天棚开口 | 1.天棚开口 200mm*200mm 2.包含建筑垃圾外运 |  | 个 | 30
4 | 011507003005 | 照明吸顶射灯安装 | 1.10W冷白光射灯 |  | 个 | 128
5 | 011507003008 | 圆形照明吸顶灯安装 | 1.36W冷白光直径460mm |  | 个 | 3
天棚墙体部分
6 | 011403001004 | 天棚大白乳胶漆两遍 | 1.油漆名称:室内乳胶漆天棚 2.基层类型:混凝土天棚 3.修补石膏及刮腻子满刮两遍 4.大白乳胶漆两遍 |  | m2 | 23.6
7 | 011403001002 | 墙面大白乳胶漆两遍 | 1.油漆名称:室内乳胶漆墙面 2.基层类型:抹灰墙面 3.修补石膏及刮腻子满刮两遍 4.大白乳胶漆两遍 |  | m2 | 78.8
8 | 011403001005 | 外墙面大白乳胶漆两遍 | 1.油漆名称:室外乳胶漆墙面 2.基层类型:抹灰墙面 3.修补石膏及刮腻子满刮两遍 4.大白乳胶漆两遍 |  | m2 | 26
展厅部分
本页小计
表E.2.1 分部分项工程项目清单计价表
工程名称：大连海关“党员之家”改造项目 |  |  |  | 标段： |  |  | 第 2 页 共 4 页
序号 | 项目编码 | 项目名称 | 项目特征描述 |  | 计量 单位 | 工程量 |  | 金额（元）
[8 empty] | 综合单价 | 合价
9 | 01ZB001 | 序厅-黄铜金属浮雕门牌 | 1.尺寸：宽60cm*长100cm 2.材质：黄铜材质，阳刻擦铜本色 |  | 个 | 1
10 | 01ZB002 | 序厅-钛金精工金属立体字 | 1.尺寸：20mm厚，15cm边长 |  | 个 | 22
11 | 01ZB003 | 序厅-底板雪弗板 | 1.尺寸：高2.4m宽4m 2.2cm厚雪弗板设计，UV喷涂 |  | m2 | 9.6
12 | 01ZB004 | 前言-“前言”板块系列展板 | 1.2cm厚雪夫板钢化膜及UV上色 |  | m2 | 3.92
13 | 01ZB005 | 前言-前言立体字 | 1.尺寸：8mm厚，7cm边长 2.材质：亚克力烤漆立体字 |  | 个 | 20
14 | 01ZB006 | 内厅“进取之源”板块-“进取之源”板块标题展板 | 1.尺寸：高2.4m宽1.4m，高2.4m宽1.2m 2.异形长城造型设计 3.材质：2cm厚多层雪弗板设计，UV钢化膜喷涂上色 |  | m2 | 6.24
15 | 01ZB007 | 内厅“进取之源”板块-“进取之源”板块系列展板 | 1.2cm厚雪夫板钢化膜及UV上色 |  | m2 | 35.27
16 | 01ZB008 | 内厅“进取之源”板块-“进取之源”板块立体字 | 1.尺寸：8mm厚，6cm边长 2.材质：立体时间轴制作，亚克力烤漆字 |  | 个 | 78
17 | 01ZB009 | 内厅“争先之路”板块-“争先之路”板块标题展板板材部分 | 1.尺寸：高2.4m宽2.8m，高2.4m宽1.2m 2.材质：异形灯塔造型设计，2cm厚多层雪弗板设计，UV钢化膜喷涂上色 |  | m2 | 5.9
18 | 01ZB010 | 内厅“争先之路”板块-“争先之路”板块系列展板 | 1.2cm厚雪夫板钢化膜及UV上色 |  | m2 | 35.27
本页小计
表E.2.1 分部分项工程项目清单计价表
工程名称：大连海关“党员之家”改造项目 |  |  |  | 标段： |  |  | 第 3 页 共 4 页
序号 | 项目编码 | 项目名称 | 项目特征描述 |  | 计量 单位 | 工程量 |  | 金额（元）
[8 empty] | 综合单价 | 合价
19 | 0ZB011 | 内厅“争先之路”板块-“争先之路”板块立体字 | 1.尺寸：8mm厚，18cm边长 2.材质：政治标语制作，亚克力烤漆字 |  | 个 | 61
20 | 01ZB012 | 内厅“反腐之鉴”板块-“反腐之鉴”板块标题展板 | 1.尺寸：高2.4m宽1.4m，高2.4m宽1.2m 2.材质：异形长城造型设计，2cm厚多层雪弗板设计，UV钢化膜喷涂上色 |  | m2 | 6.24
21 | 01ZB013 | 内厅“反腐之鉴”板块-“反腐之鉴”板块系列展板 | 1.2cm厚雪夫板钢化膜及UV上色 |  | m2 | 15.67
22 | 01ZB014 | 内厅“反腐之鉴”板块-“反腐之鉴”板块立体字 | 1.尺寸：8mm厚，18cm边长 2.材质：政治标语制作，亚克力烤漆字 |  | 个 | 41
23 | 01ZB015 | 结语板块-结语版面板材 | 1.尺寸：整体高2.4m宽1.4m，副板高2.4m宽0.8m 2.材质：2cm厚雪夫板钢化膜及UV上色 |  | m2 | 5.28
24 | 01ZB016 | 结语板块-结语版面立体字 | 1.尺寸：8mm厚，12cm边长 2.材质：亚克力烤漆字 |  | 个 | 52
25 | 01ZB017 | 党旗誓词-党旗誓词 | 1.尺寸：2.4m*1.6m 2.材质：20cm亚克力板 |  | m2 | 3.84
26 | 01ZB018 | 党旗誓词-入党誓词立体字 | 1.尺寸：8mm厚，6cm边长 2.材质：亚克力烤漆字 |  | 个 | 79
27 | 01ZB019 | 党旗誓词-党员权力义务展板 | 1.尺寸：2.4m*0.7m 2.材质：雪弗板，2cm厚 |  | m2 | 3.36
28 | 01ZB020 | 标语装饰-其他政治宣传展板 | 1.尺寸：高1m宽0.8m 2.材质：2cm厚雪弗板设计，UV喷涂 |  | m2 | 6.4
本页小计
表E.2.1 分部分项工程项目清单计价表
工程名称：大连海关“党员之家”改造项目 |  |  |  | 标段： |  |  | 第 4 页 共 4 页
序号 | 项目编码 | 项目名称 | 项目特征描述 |  | 计量 单位 | 工程量 |  | 金额（元）
[8 empty] | 综合单价 | 合价
29 | 01ZB021 | 标语装饰-空白柱子标语 | 1.尺寸：8mm厚，12cm边长 2.材质：亚克力烤漆字 |  | 个 | 56
30 | 01ZB022 | 走廊部分-政治标语制作 | 1.尺寸：15mm厚、20cm边长 2.材质：政治标语制作，钛金精工字 |  | 个 | 14
31 | 01ZB023 | 走廊部分-关区示意图 | 1.2cm厚雪夫板钢化膜及UV上色 |  | m2 | 14.71
32 | 01ZB024 | 走廊部分-党代会历程展示 | 1.2cm厚雪夫板钢化膜及UV上色 |  | m2 | 29.99
33 | 01ZB025 | 走廊部分-慰问照片墙 | 1.2cm厚雪夫板钢化膜及UV上色 |  | m2 | 16.89
34 | 01ZB026 | 现场施工费用 | 1.施工及现场搬运、清理包含本项目所发生的包括但不限于临时设施、脚手架等措施项目费 |  | 项 | 1
35 | 01ZB027 | 运输费用 | 1.材料及工具运输 |  | 项 | 1
36 | 01ZB028 | 设计费用 | 1.设计内容包括：展厅全部图文物料设计制作，含部分原始资料翻拍扩印 |  | 项 | 1
本页小计
合 计

## 表E.3.1 措施项目清单计价表
E.3.1 措施项目清单计价表
工程名称：大连海关“党员之家”改造项目 |  |  |  | 第 1 页 共 1 页
序号 | 项目编码 | 项目名称 | 工作内容 |  | 价格（元） | 备注
1 | 011601016001 | 文明施工和环境保护 | 包含本项目施工所发生的一切文明施工和环境保护费用
2 | 011601010001 | 雨季施工增加 | 包含本项目施工所发生的一切雨季施工增加费用
3 | 011601011001 | 夜间施工增加和白天施工照明
4 | 011601013001 | 二次搬运
5 | 011601010002 | 冬季施工增加
6 | 011601014001 | 已完工程及设备保护
7 | 041201027001 | 市政工程施工干扰
本页小计 | [5 empty] | --
合 计 | [5 empty] | --
注：措施项目清单费用构成详见本标准表 E.3.2，大型机械进出场及安拆费用组成见本标准表 E.3.4。

## 表E.4.1 其他项目清单计价表
表E.4.1 其他项目清单计价表
工程名称：大连海关“党员之家”改造项目 |  |  |  |  | 第 1 页 共 1 页
序号 | 项目名称 | 暂估（暂定）金额（元） | 结算（确定）金额（元） | 调整金额± （元） |  | 备注
1 | 暂列金额 |  |  |  |  | 详见本标准表 E.4.2
2 | 专业工程暂估价 |  |  |  |  | 详见本标准表 E.4.3
3 | 计日工 |  |  |  |  | 详见本标准表 E.4.4
4 | 总承包服务费 |  |  |  |  | 详见本标准表 E.4.5
5 | 合同中约定的其他项目
合 计

## 表E.5.1 规费、税金项目计价表
表E.5.1 规费、税金项目计价表
工程名称：大连海关“党员之家”改造项目 |  |  |  | 第 1 页 共 1 页
序号 | 项目名称 | 计算基础说明 | 计算基础 |  | 费率、税率(%) | 金额（元）
1 | 规费
1.1 | 社会保障费
1.2 | 住房公积金
1.3 | 其它
2 | 税金
合 计