## 需求
采购需求
1.屏占比：设备的屏占比应大于等于85%。
2.厚度：平板电脑型设备的厚度应小于等于8mm。
3.质量：平板电脑型设备整体质量（不含配件）应小于等于600g。
4.接口：设备应配有Type-C数据传输和充电接口、耳机接口、SIM/USIM/eSIM通信卡接口、加密通信卡接口、IMEI码等移动设备唯一标识读取接口；平板电脑型设备可选配外置存储卡接口，应配备支持加密的存储卡类型（如TF卡）、扩展键盘接口。
5.处理器：设备处理器核心数应不少于8核。
6.运行内存：设备运行内存应不小于8G。
7.存储容量：设备存储容量应不小于128G，设备宜能通过外置存储卡扩充32G及以上的存储容量，读写速度应大于等于4MB/s。
8.计时：设备应具有计时功能，计时与标准时间的误差应小于等于3s/天。
9.镜头：平板电脑型设备应配备主、副摄像头，摄像头采用光学组合式镜头，具备闪光灯、防抖、变焦、自动对焦等功能。
10.提权操作：厂商需针对“海关移动门户APP”提供免费提权支持，配合海关做好设备提权技术支持工作。
11.屏幕尺寸：平板电脑型：屏幕对角线尺寸大于10英寸，且小于等于14英寸的智能设备。
12.分辨率：设备的屏幕分辨率应大于等于1920x1080（1080p）。
13.刷新率：设备的屏幕刷新率应大于等于90Hz。色深色域，设备的屏幕色深色域应大于等于8bit、65%DCI-P3。
14.亮度：平板电脑型设备在全场白测试环境下的屏幕显示亮度应大于等于400cd/m²，强光下屏幕显示清晰，防反光。
15.对比度：设备在全场白和全场黑测试环境下的屏幕对比度应大于等于800：1。
16.色彩还原：在环境照度不低于800lx条件下，设备屏幕显示画面的颜色不应与被拍摄物颜色有明显的偏色现象。
17.显示图像质量：设备的显示图像不应有明显的缺陷，物体移动时图像边缘不应有明显的锯齿状、拉毛、断裂和马赛克等现象。
18.触摸控制：设备触控屏应支持多点触控功能。
19.电池容量：平板电脑型设备应配备容量大于等于10000mAh的锂离子蓄电池。
20.充放电：设备电池支持30W以上快速充电； 设备应能通过配备的充电设备（如专用电源适配器、有数据采集功能的充电底座、车载充电器等）对电池充电，充电时有明显的充电及完成状态指示；设备使用本机专用电源适配器充电，智能手机型设备电量充满最长时间小于等于1.5h，平板电脑型设备电量充满最长时间小于等于3.5h； 设备可重复充电次数应大于电池的1000次完全充放电循环，且电池在经过1000次完全充放电循环后，电池容量衰减应小于等于20%。
21.通信模块：设备的无线通信模块应内置不可拆卸。
22.通信方式：平板电脑型设备宜支持国内通信运营商全网通的5G、4G等移动通信网络制式； 设备应支持WIFI6以上的无线通信网络协议，采用双路WIFI架构设计，实现网络自动切换，断线重连功能； 设备支持通过配备SIM/USIM/eSIM卡任意使用国内通信运营商的无线通信网络进行移动数据通信，实现以无线通信的方式与海关业务网络安全连接，并进行数据传输交换； 设备应支持蓝牙数据传输，蓝牙功能需具备防嗅探、防数据篡改能力。
23.发送数据：设备向后台应用系统服务器发送数据后，在正常网络状态和典型应用情况下，等待应答时间小于等于5s。如果没有应答，应重发数据，重发次数小于等于5次。
24.卫星定位：设备应具备北斗定位功能，宜支持北斗融合卫星双频定位。宜支持单北斗定位，卫星定位精度应达到20m以内。
25.售后提供1年质保，原厂延保1年，共2年质保，提供1年原厂碎屏险，配1个原厂壳一个。
26.采购数量：146套。